## predloga KA Metric- Imperial
Karakteristika sesalne enote po IEC 60312
Vacuum Cleaner Motor Performance in Accordance with IEC 60312
Oznake / Marking
|  |  | Napetost / Voltage: | 220 - 230 | [V] |  |  |  | Nazivna moč / Nominal power: | 2000 | [W]
|  |  | Frekvenca / Frekvency: | 50 | [Hz]
| Napetost | Premer odprtine | Tok | Vhodna moč | Vrtilna frekvenca | Podtlak | Pretok |  | Zračna moč |  | Izkoristek
| Voltage | Orifice | Current | Input Power | Speed | Vacuum | Air Flow |  | Air Power |  | Efficiency
| [V/Hz] | [mm] | [A] | [W] | [1/min] | [kPa] | [dm3/s] |  | [W] |  | [%]
| 230/50 | 50 | 9.4255 | 2119.2383 | 44570.5 | 1.6779 | 61.6836 |  | 103.4986 |  | 4.8839
| 230/50 | 40 | 9.3821 | 2111.875 | 44718.5 | 3.8434 | 59.4569 |  | 228.5155 |  | 10.821
| 230/50 | 30 | 9.1647 | 2063.0623 | 45248.4 | 10.0078 | 53.131 |  | 531.7283 |  | 25.7738
| 230/50 | 23 | 8.7295 | 1969.1623 | 46488.7 | 19.1472 | 42.1617 |  | 807.2986 |  | 40.9976
| 230/50 | 19 | 8.1813 | 1849.8007 | 48176.9 | 24.8889 | 32.3228 |  | 804.4927 |  | 43.4921
| 230/50 | 16 | 7.6654 | 1736.499 | 50100.8 | 28.8162 | 24.4374 |  | 704.2076 |  | 40.5533
| 230/50 | 13 | 7.0968 | 1611.057 | 52401.8 | 31.9058 | 16.8833 |  | 538.6808 |  | 33.4369
| 230/50 | 10 | 6.5174 | 1481.962 | 55268.4 | 32.8539 | 10.1736 |  | 334.244 |  | 22.5569
| 230/50 | 6.5 | 0 | 0 | 0 | 0 | 0 |  | 0 |  | 0
° | 230/50 | 0 | 0 | 0 | 0 | 0 | 0 |  | 0 |  | 0
** Zahteve kupca / Customer Demands; ° Pomerjeno po 20s / Measured after 20 seconds
Mejne vrednosti / Guaranteed values
|  |  | Maksimalna moč / Maximal power: |  | P1max [W] | = | 2120 | ± | 125
|  |  | Srednja moč / Mean power: |  | Pmmin [W] | ≥ | 1750
|  |  | Podtlak / Vacuum: |  | pmax [kPa] | = | 33.5 | ± | 1.675
|  |  | Pretok pri f 50 / Air Flow at f 50: |  | Qf50 [dm3/s] | = | 59 | ± | 3
|  |  | Zračna moč / Air Power: |  | P2max [W] | = | 830 | ± | 50
|  |  | Izkoristek / Efficiency: |  | hmax [%] | = | 44 | ± | 2.5
|  |  | Masa / Mass: |  | m [kg] | = | 1.2
[5 empty] | datum | ime | naziv KARAKTERISTIKA SESALNE ENOTE VACUUM CLEANER MOTOR PERFORMANCE
|  |  |  | izdelal | 2012-08-08 | G. Lahajnar
D1 | 10797 | 2013-06-03 | G. Lahajnar | pregledal | 2013-06-03 | B. Benedičič
C3 | 10620 | 2013-02-18 | G. Lahajnar |  |  |  | koda |  |  |  |  | list 5
B2 | 10540 | 2012-11-29 | G. Lahajnar |  |  |  | KA 463.3.406-51
A0 | 10380 | 2012-08-08 | G. Lahajnar | [8 empty] | stran 1+
ozn. | št. obvestila | datum | ime | Otoki 21, 4228 Železniki, Slovenija |  |  | pripadnost |  |  | namesto
Karakteristika sesalne enote preračunana v imperialne enote in v zaslonke po ASTM
Vacuum Cleaner Motor Performance Calculated to Imperial Units & ASTM Orifices
Oznake / Marking
|  |  | Napetost / Voltage: | 220 - 230 | [V] |  |  |  | Nazivna moč / Nominal power: | 2000 | [W]
|  |  | Frekvenca / Frekvency: | 50 | [Hz]
Note for units conversion: 1 inH2O = 0.2490889 kPa, 1 CFM = 0.4719474 l/s, 1 in = 25.4 mm (NIST Special Publication 811,1995). Calculated to ASTM F588-03 orifice diameters from measured data according to IEC 60312 with use of spline interpolation.
| Napetost | Premer odprtine | Tok | Vhodna moč | Vrtilna frekvenca | Podtlak | Pretok |  | Zračna moč |  | Izkoristek
| Voltage | Orifice | Current | Input Power | Speed | Vacuum | Air Flow |  | Air Power |  | Efficiency
| [V/Hz] | [in] | [A] | [W] | [1/min] | [inH2O] | [CFM] |  | [W] |  | [%]
| 230/50 | 2 | 9.429 | 2119.8274 | 44558.66 | 6.0406 | 131.0777 |  | 93.4972 |  | 4.4089
| 230/50 | 1.75 | 9.4014 | 2115.1517 | 44652.64 | 11.5611 | 128.0816 |  | 172.883 |  | 8.179
| 230/50 | 1.5 | 9.3408 | 2102.6006 | 44819.181 | 20.1318 | 123.4353 |  | 286.126 |  | 13.662
| 230/50 | 1.25 | 9.2028 | 2071.6046 | 45155.6675 | 35.8467 | 114.9238 |  | 478.6661 |  | 23.1571
| 230/50 | 1.125 | 9.0761 | 2043.947 | 45500.8896 | 47.6469 | 107.8466 |  | 587.8265 |  | 28.8729
| 230/50 | 1 | 8.8787 | 2001.3566 | 46063.4543 | 64.2891 | 97.3044 |  | 712.8173 |  | 35.778
| 230/50 | 0.875 | 8.6233 | 1946.036 | 46815.7887 | 81.3351 | 85.2964 |  | 806.7549 |  | 41.4809
| 230/50 | 0.75 | 8.1882 | 1851.2927 | 48155.7975 | 99.6315 | 68.7487 |  | 804.5278 |  | 43.4609
| 230/50 | 0.625 | 7.6417 | 1731.2722 | 50196.675 | 116.2032 | 51.1129 |  | 697.3107 |  | 40.2568
| 230/50 | 0.5 | 7.0388 | 1598.1475 | 52688.46 | 128.4706 | 34.3521 |  | 518.2371 |  | 32.3489
| 230/50 | 0.375 | 5.6329 | 1280.8386 | 47767.6886 | 113.9959 | 18.6312 |  | 288.8823 |  | 19.4956
| 230/50 | 0.25 | 0 | 0 | 0 | 0 | 0 |  | 0 |  | 0
| 230/50 | 0 | 0 | 0 | 0 | 0 | 0 |  | 0 |  | 0
** Zahteve kupca / Customer Demands; ° Pomerjeno po 20s / Measured after 20 seconds
Mejne vrednosti / Guaranteed values
|  |  | Maksimalna moč / Maximal power: |  | P1max [W] | = | 2120 | ± | 125
|  |  | Srednja moč / Mean power: |  | Pmmin [W] | ≥ | 1750
|  |  | Podtlak / Vacuum: |  | pmax [inH2O] | = | 134.4901 | ± | 6.7245
|  |  | Pretok pri f 1,968 / Air Flow at f 1,968: |  | Qf1.968 [CFM] | = | 125.0139 | ± | 6
|  |  | Zračna moč / Air Power: |  | P2max [W] | = | 830 | ± | 50
|  |  | Izkoristek / Efficiency: |  | hmax [%] | = | 44 | ± | 2.5
|  |  | Masa / Mass: |  | m [kg] | = | 1.2
[5 empty] | datum | ime | naziv KARAKTERISTIKA SESALNE ENOTE VACUUM CLEANER MOTOR PERFORMANCE
|  |  |  | izdelal | 2012-08-08 | G. Lahajnar
D1 | 10797 | 2013-06-03 | G. Lahajnar | pregledal | 2013-06-03 | B. Benedičič
C5 | 10620 | 2013-02-18 | G. Lahajnar |  |  |  | koda |  |  |  |  | list 5
B2 | 10540 | 2012-11-29 | G. Lahajnar |  |  |  | KA 463.3.406-51
A0 | 10380 | 2012-08-08 | G. Lahajnar | [8 empty] | stran 2
ozn. | št. obvestila | datum | ime | Otoki 21, 4228 Železniki, Slovenija |  |  | pripadnost |  |  | namesto

## podatki za predloge, izračun (hidden)
Karakteristika Metrično: |  |  |  | Nazivna moč / Nominal power: |  |  | 2000 | W | 1246.6108 | Karakteristika
Premer odprtine | Tok | Vhodna moč | Vrtilna frekvenca | Podtlak | Pretok | Zračna moč | Izkoristek | Merjeno pri [V/Hz] |  | orifice | Current | Input power | Speed | Vacuum | Air flow | Air power | Efficiency | Orifice | P2/P1
[mm] | [A] | [W] | [1/min] | [kPa] | [l/s] | [W] | [%] |  |  | [in] | [A] | [W] | [RPM] | [inH2O] | [CFM] | [W] | [%] | (mm) | %
50 | 9.4255 | 2119.2383 | 44570.5 | 1.6779 | 61.6836 | 103.4986 | 4.8839 | 230/50 |  | 2 | 9.429 | 2119.8274 | 44558.66 | 6.0406 | 131.0777 | 93.4972 | 4.4089 | 50.8 | 4.4106
40 | 9.3821 | 2111.875 | 44718.5 | 3.8434 | 59.4569 | 228.5155 | 10.821 | 230/50 |  | 1.75 | 9.4014 | 2115.1517 | 44652.64 | 11.5611 | 128.0816 | 172.883 | 8.179 | 44.45 | 8.1736
30 | 9.1647 | 2063.0623 | 45248.4 | 10.0078 | 53.131 | 531.7283 | 25.7738 | 230/50 |  | 1.5 | 9.3408 | 2102.6006 | 44819.181 | 20.1318 | 123.4353 | 286.126 | 13.662 | 38.1 | 13.6082
23 | 8.7295 | 1969.1623 | 46488.7 | 19.1472 | 42.1617 | 807.2986 | 40.9976 | 230/50 |  | 1.25 | 9.2028 | 2071.6046 | 45155.6675 | 35.8467 | 114.9238 | 478.6661 | 23.1571 | 31.75 | 23.1061
19 | 8.1813 | 1849.8007 | 48176.9 | 24.8889 | 32.3228 | 804.4927 | 43.4921 | 230/50 |  | 1.125 | 9.0761 | 2043.947 | 45500.8896 | 47.6469 | 107.8466 | 587.8265 | 28.8729 | 28.575 | 28.7594
16 | 7.6654 | 1736.499 | 50100.8 | 28.8162 | 24.4374 | 704.2076 | 40.5533 | 230/50 |  | 1 | 8.8787 | 2001.3566 | 46063.4543 | 64.2891 | 97.3044 | 712.8173 | 35.778 | 25.4 | 35.6167
13 | 7.0968 | 1611.057 | 52401.8 | 31.9058 | 16.8833 | 538.6808 | 33.4369 | 230/50 |  | 0.875 | 8.6233 | 1946.036 | 46815.7887 | 81.3351 | 85.2964 | 806.7549 | 41.4809 | 22.225 | 41.4563
10 | 6.5174 | 1481.962 | 55268.4 | 32.8539 | 10.1736 | 334.244 | 22.5569 | 230/50 |  | 0.75 | 8.1882 | 1851.2927 | 48155.7975 | 99.6315 | 68.7487 | 804.5278 | 43.4609 | 19.05 | 43.4576
6.5 | 0 | 0 | 0 | 0 | 0 | 0 | 0 | 230/50 |  | 0.625 | 7.6417 | 1731.2722 | 50196.675 | 116.2032 | 51.1129 | 697.3107 | 40.2568 | 15.875 | 40.2774
0 | 0 | 0 | 0 | 0 | 0 | 0 | 0 | 230/50 |  | 0.5 | 7.0388 | 1598.1475 | 52688.46 | 128.4706 | 34.3521 | 518.2371 | 32.3489 | 12.7 | 32.4274
[10 empty] | 0.375 | 5.6329 | 1280.8386 | 47767.6886 | 113.9959 | 18.6312 | 288.8823 | 19.4956 | 9.525 | 22.5542
[10 empty] | 0.25 | 0 | 0 | 0 | 0 | 0 | 0 | 0 | 6.35 | #DIV/0!
[10 empty] | 0 | 0 | 0 | 0 | 0 | 0 | 0 | 0 | 0 | #DIV/0!
** |  |  | Maksimalna moč / Maximal power: | P1max [W] | = | 2120 | ± | 125
** |  |  | Srednja moč / Mean power: | Pmmin [W] | ≥ | 1750 | 1059.6192 | [6 empty] | 140.5121 | 148.3216
** |  |  | Podtlak / Vacuum: | pmax [kPa] | = | 33.5 | ± | 1.675
** |  |  | Pretok pri f50 / Air Flow at f50: | Qf50 [dm3/s] | = | 59 | ± | 3 |  | ** |  |  | Maksimalna moč / Maximal power: | P1max [W] | = | 2120 | ± | 125
** |  |  | Zračna moč / Air Power: | P2max [W] | = | 830 | ± | 50 |  | ** |  |  | Srednja moč / Mean power: | Pmmin [W] | ≥ | 1750
** |  |  | Izkoristek / Efficiency: | hmax [%] | = | 44 | ± | 2.5 |  | ** |  |  | Podtlak / Vacuum: | pmax [inH2O] | = | 134.4901 | ± | 6.7245
|  |  | Masa / Mass: | m [kg] | = | 1.2 |  |  |  | ** |  |  | Pretok pri f50 / Air Flow at f50: | Qf50 [CFM] | = | 125.0139 | ± | 6
[10 empty] | ** |  |  | Zračna moč / Air Power: | P2max [W] | = | 830 | ± | 50
|  |  | * - Merjeno pri / Measured at: | [6 empty] | ** |  |  | Izkoristek / Efficiency: | hmax [%] | = | 44 | ± | 2.5
|  |  | Napetost / Voltage: | 220 - 230 | V | [7 empty] | Masa / Mass: | m [kg] | = | 1.2 | ±
|  |  | Frekvenca / Frequency: | 50 | Hz
** - Zahteve kupca / Customer demands
|  |  | • - Pomerjeno po 20s / Measured after 20s | [7 empty] | pretok pri fi[mm] | 50 | 1.9685 | inch
Koda motorja | KA | KA 463.3.406-51
[17 empty] | 3001.6 | 1500.8
[5 empty] | kontrolna točka |  |  |  | Tolerance kontrolne točke
[5 empty] | I [ A ] | h [ kPa ] |  |  |  | 50 Hz |  | 60Hz
[5 empty] | 7.2822 | 27.3754 |  |  |  | Min | Max | Min | Max
[5 empty] | 8.0487 | 30.257 |  |  | Tok | -5% | 5% | -5% | 10%
[9 empty] | Podtlak | -5% | 5% | -8% | 6%
Note on A10: Jure Pfajfar: zaslonke 21 ni v uradni karkateristiki zato ker je v standardu tudi ni
Note on G19: Gasper Lahajnar: Spremenjeno na zahtevo kupca iz 2100W v 2120W.
Note on G21: Gasper Lahajnar: Prvotna vrednost 32,9. Spremenjeno na zahtevo kupca.
Note on G22: Gasper Lahajnar: Prvotna vrednost 62. Spremenjeno na zahtevo kupca!
Note on G23: Gasper Lahajnar: Spremenjeno na zahtevo kupca iz 810 W an 830 W.
Note on G24: Gasper Lahajnar: Prvotna vrednost 43. Spremenjeno na zahtevo kupca.
Note on H20: Izračunana srednja napetost iz moči
Note on I19: Gasper Lahajnar: Spremenjena toleranca na ± 6 % na zahtevo kupca. Sprememba iz 110 W v 125 W.
Note on I23: Gasper Lahajnar: Spremenjena toleranca na ± 6 % na zahtevo kupca. Sprememba iz 40 W v 50 W.
Note on J2: Izračunana nazivna moč iz srednje moči

## Meritev_1 (hidden)
Meritve 1. sesalne enote
| Zaslonka [mm] | I [A] | P1 max [W] | n [min-1] | h [kPa] | Q [l/s] | P2 max [W] | ŋ [%]
| 50 | 9.4419 | 2123.038 | 44595.6 | 1.6709 | 61.557 | 102.857 | 4.8448 | Code | 463.3.406-51
| 40 | 9.4066 | 2117.774 | 44737.5 | 3.8433 | 59.4565 | 228.5102 | 10.7901 | Voltage | 230V
| 30 | 9.1776 | 2064.552 | 45265.5 | 9.9711 | 53.0394 | 528.8609 | 25.6163 | Frequency | 50Hz
| 23 | 8.766 | 1977.66 | 46453.2 | 19.0199 | 42.0376 | 799.5533 | 40.4293 | Weight | 1200
| 19 | 8.2253 | 1858.834 | 48204 | 24.7458 | 32.244 | 797.9008 | 42.9248 | Stator winding | 112/0,71
| 16 | 7.6844 | 1740.377 | 50140.8 | 28.6203 | 24.369 | 697.4491 | 40.0746 | Armature winding | 14/0,45
| 13 | 7.1184 | 1616.318 | 52409.1 | 31.7718 | 16.8549 | 535.5101 | 33.1315 | Test date | 2012-07-17 13:27
| 10 | 6.5809 | 1495.556 | 55059 | 32.7569 | 10.1616 | 332.864 | 22.2569 | Brushes | BG 473
| 6.5 | 0 | 0 | 0 | 0 | 0 | 0 | 0 | Customer | Samsung
| 0 | 0 | 0 | 0 | 0 | 0 | 0 | 0 | Test engineer | Ivan Krmelj
[9 empty] | Dokument | 07590712 VCMP 463.3.406-51 No.1_17.07.2012_13.27.20 336563
| Orifice[in] | I [A] | P1 max [W] | Speed [RPM] | Vacuum [inH2O] | Air Flow [CFM] | P2 max [W] | ŋ [%]
| 2 | 9.44 | 2122.31 | 44590 | 6.17 | 130.68 | 95.07 | 4.49
| 1.75 | 9.44 | 2125.65 | 44646 | 10.79 | 128.49 | 161.63 | 7.58
| 1.5 | 9.37 | 2109.9 | 44800 | 18.09 | 124.44 | 266.55 | 12.65
| 1.25 | 9.22 | 2073.76 | 45136 | 33.28 | 115.95 | 455.52 | 21.99
| 1.125 | 9.14 | 2057.7 | 45387 | 46.55 | 108.98 | 595.53 | 28.92
| 1 | 9 | 2029.39 | 45828 | 63.22 | 99.19 | 736.42 | 36.27
| 0.875 | 8.66 | 1953 | 46730 | 80.5 | 85.22 | 806.55 | 41.3
| 0.75 | 8.23 | 1860.37 | 48176 | 99.05 | 68.59 | 798.67 | 42.93
| 0.625 | 7.66 | 1735.04 | 50229 | 115.51 | 50.94 | 691.64 | 39.87
| 0.5 | 7.06 | 1604.19 | 52659 | 128.32 | 34.23 | 516.66 | 32.19
| 0.375 | 6.5 | 1476.49 | 55492 | 131.79 | 19.35 | 299.5 | 20.41
0.25
0

## Meritev_2 (hidden)
Meritve 2. sesalne enote
| Zaslonka [mm] | I [A] | P1 max [W] | n [min-1] | h [kPa] | Q [l/s] | P2 max [W] | ŋ [%]
| 50 | 9.3412 | 2100.943 | 44475.9 | 1.6754 | 61.6381 | 103.2666 | 4.9153 | Code | 463.3.406-51
| 40 | 9.2872 | 2090.374 | 44624.1 | 3.8389 | 59.4233 | 228.122 | 10.913 | Voltage | 230V
| 30 | 9.0862 | 2047.015 | 45163.2 | 9.9769 | 53.0539 | 529.3153 | 25.8579 | Frequency | 50Hz
| 23 | 8.6593 | 1953.723 | 46392.3 | 19.0774 | 42.0939 | 803.041 | 41.1031 | Weight | 1200
| 19 | 8.0852 | 1829.445 | 48036.9 | 24.8023 | 32.2752 | 800.5006 | 43.7565 | Stator winding | 112/0,71
| 16 | 7.609 | 1723.341 | 49935.6 | 28.719 | 24.4036 | 700.8455 | 40.6678 | Armature winding | 14/0,45
| 13 | 7.0394 | 1599.308 | 52298.4 | 31.8283 | 16.8669 | 536.8454 | 33.5674 | Test date | 2012-07-17 13:50
| 10 | 6.4296 | 1461.686 | 55260.3 | 32.929 | 10.1829 | 335.3135 | 22.9402 | Brushes | BG 473
| 6.5 | 0 | 0 | 0 | 0 | 0 | 0 | 0 | Customer | Samsung
| 0 | 0 | 0 | 0 | 0 | 0 | 0 | 0 | Test engineer | Ivan Krmelj
[9 empty] | Dokument | 07590712 VCMP 463.3.406-51 No.2_17.07.2012_13.50.00 336563
| Orifice[in] | I [A] | P1 max [W] | Speed [RPM] | Vacuum [inH2O] | Air Flow [CFM] | P2 max [W] | ŋ [%]
| 2 | 9.34 | 2101.32 | 44469 | 6.19 | 130.88 | 95.59 | 4.55
| 1.75 | 9.32 | 2097.32 | 44535 | 10.78 | 128.49 | 161.39 | 7.7
| 1.5 | 9.26 | 2085.48 | 44682 | 18.08 | 124.37 | 266.26 | 12.76
| 1.25 | 9.14 | 2058.07 | 45019 | 33.31 | 115.96 | 455.87 | 22.14
| 1.125 | 9.04 | 2036.49 | 45303 | 46.56 | 109.03 | 596.03 | 29.28
| 1 | 8.87 | 2000.74 | 45779 | 63.27 | 99.26 | 737.71 | 36.89
| 0.875 | 8.57 | 1933.51 | 46653 | 80.82 | 85.36 | 811.1 | 41.94
| 0.75 | 8.09 | 1831.17 | 48011 | 99.28 | 68.66 | 801.32 | 43.76
| 0.625 | 7.59 | 1718.59 | 50025 | 115.91 | 51.01 | 695.03 | 40.44
| 0.5 | 6.98 | 1585.95 | 52571 | 128.56 | 34.25 | 517.9 | 32.63
| 0.375 | 6.33 | 1439.53 | 55751 | 132.59 | 19.4 | 302.31 | 21.14
0.25
0

## Meritev_3 (hidden)
Meritve 3. sesalne enote
| Zaslonka [mm] | I [A] | P1 max [W] | n [min-1] | h [kPa] | Q [l/s] | P2 max [W] | ŋ [%]
| 50 | 9.4934 | 2133.734 | 44640 | 1.6873 | 61.8559 | 104.3722 | 4.8915 | Code | 463.3.406-51
| 40 | 9.4525 | 2127.477 | 44793.9 | 3.8479 | 59.491 | 228.9144 | 10.7599 | Voltage | 230V
| 30 | 9.2305 | 2077.62 | 45316.5 | 10.0753 | 53.2996 | 537.0087 | 25.8473 | Frequency | 50Hz
| 23 | 8.7632 | 1976.104 | 46620.6 | 19.3443 | 42.3536 | 819.3014 | 41.4604 | Weight | 1200
| 19 | 8.2335 | 1861.123 | 48289.8 | 25.1185 | 32.4492 | 815.0768 | 43.7949 | Stator winding | 112/0,71
| 16 | 7.7029 | 1745.779 | 50226 | 29.1093 | 24.5395 | 714.3282 | 40.9174 | Armature winding | 14/0,45
| 13 | 7.1325 | 1617.545 | 52497.9 | 32.1172 | 16.9282 | 543.687 | 33.6119 | Test date | 2012-07-17 14:12
| 10 | 6.5418 | 1488.644 | 55485.9 | 32.8757 | 10.1763 | 334.5544 | 22.4738 | Brushes | BG 473
| 6.5 | 0 | 0 | 0 | 0 | 0 | 0 | 0 | Customer | Samsung
| 0 | 0 | 0 | 0 | 0 | 0 | 0 | 0 | Test engineer | Ivan Krmelj
[9 empty] | Dokument | 07590712 VCMP 463.3.406-51 No.3_17.07.2012_14.12.40 336563
| Orifice[in] | I [A] | P1 max [W] | Speed [RPM] | Vacuum [inH2O] | Air Flow [CFM] | P2 max [W] | ŋ [%]
| 2 | 9.49 | 2133.54 | 44630 | 6.24 | 131.38 | 96.77 | 4.54
| 1.75 | 9.48 | 2133.6 | 44714 | 10.82 | 128.71 | 162.07 | 7.6
| 1.5 | 9.43 | 2122.04 | 44839 | 18.12 | 124.55 | 267.33 | 12.59
| 1.25 | 9.29 | 2090.14 | 45154 | 33.55 | 116.4 | 461.02 | 22.04
| 1.125 | 9.18 | 2065.94 | 45484 | 47.12 | 109.6 | 606.33 | 29.36
| 1 | 8.99 | 2027 | 46018 | 64.21 | 99.89 | 753.26 | 37.18
| 0.875 | 8.67 | 1954.46 | 46862 | 81.89 | 85.86 | 826.62 | 42.29
| 0.75 | 8.24 | 1862.71 | 48262 | 100.55 | 69.03 | 815.88 | 43.8
| 0.625 | 7.68 | 1740.5 | 50312 | 117.48 | 51.3 | 708.34 | 40.7
| 0.5 | 7.07 | 1604.64 | 52767 | 129.62 | 34.37 | 523.97 | 32.63
| 0.375 | 6.45 | 1468.24 | 55986 | 132.13 | 19.36 | 300.37 | 20.59
0.25
0